## Sheet1
Models | Start Up | Startup | Startup | Startup | Startup | Startup | Start Up | Startup | Startup | Startup
| KW | KW | KW | KW | KW | KW | KW | KW | KW | KW
| @ 200V | @ 208V | @ 220V | @ 240V | @ 380V | @ 400V | @ 415V | @ 440V | @ 460V | @ 480V
CT720 | 41 | 43 | 48 | 55 | 44 | 48 | 51 | 44 | 48 | 51
CT820 | 41 | 44 | 48 | 56 | 44 | 48 | 51 | 45 | 48 | 52
CT930 | 42 | 45 | 49 | 57 | 45 | 49 | 52 | 45 | 49 | 52
CT1020 | 42 | 45 | 49 | 57 | 45 | 49 | 52 | 45 | 49 | 52
CT1040 | 43 | 45 | 50 | 57 | 46 | 50 | 53 | 46 | 50 | 53
CT1240 | 43 | 46 | 50 | 58 | 46 | 50 | 53 | 47 | 50 | 54
Models | Start Up | Startup | Startup | Startup | Startup | Startup | Startup | Startup | Startup | Startup
| Amps | Amps | Amps | Amps | Amps | Amps | Amps | Amps | Amps | Amps
| @ 200V | @ 208V | @ 220V | @ 240V | @ 380V | @ 400V | @ 415V | @ 440V | @ 460V | @ 480V
CT720 | 118 | 121 | 125 | 134 | 67 | 69 | 71 | 58 | 60 | 62
CT820 | 119 | 122 | 126 | 134 | 67 | 69 | 71 | 59 | 60 | 62
CT930 | 121 | 124 | 128 | 136 | 68 | 71 | 72 | 60 | 61 | 63
CT1020 | 121 | 124 | 128 | 136 | 68 | 71 | 72 | 60 | 61 | 63
CT1040 | 123 | 126 | 130 | 138 | 69 | 72 | 73 | 61 | 62 | 64
CT1240 | 125 | 128 | 132 | 140 | 70 | 73 | 74 | 61 | 63 | 65
Models | Optional | Optional | Cell Fan | Cell fan | Control | Power Manage | Base | Max | GS | Cell Fan
| Cathox | Einin Chiller 10Kw | motors | motor KW | Xfmr | Heater | KW | KW | Start Up | Motor &
| KW | Cooling Capacity |  |  | KW | Start KW |  | @ 200, 400, 460 V | KW @ 380V | Cont Xfmr KW
CT720 | 4.55 | 4 | 18 | 3.24 | 4 | 36 | 43.24 | 51.8 | 52 | 7.24
CT820 |  |  | 20 | 3.6 |  | 36 | 43.6 | 52.2 | 54 | 7.6
CT930 |  |  | 24 | 4.32 |  | 36 | 44.32 | 52.9 | 55 | 8.32
CT1020 |  |  | 24 | 4.32 |  | 36 | 44.32 | 52.9 | 56 | 8.32
CT1040 |  |  | 28 | 5.04 |  | 36 | 45.04 | 53.6 | 57 | 9.04
CT1240 |  |  | 32 | 5.76 |  | 36 | 45.76 | 54.3 | 59 | 9.76
Voltage | 200 | 208 | 220 | 240 | 380 | 400 | 415 | 440 | 460 | 480
Startup | 29.8 | 32.2 | 36 | 42.8 | 32.5 | 36 | 38.8 | 32.9 | 36 | 39.2
Heater
Wattage
8 Heaters On
CATHOX | 3.8 | 4.1 | 4.6 | 5.4 | 4.1 | 4.6 | 4.9 | 4.2 | 4.6 | 5
Heater
Wattage
Controlled | 0 | 0 | 0 | 0 | 0 | 0 | 0 | 0 | 0 | 0
Cooling
Heater Wattage